## 封面（打印）
东莞市建设工程项目
工 程 量 清 单 报 价 表
招标编号：SSASSO12600126
工程名称：石大路南延接深圳龙大高速段工程第二标段
招 标 人：东莞市交通投资控股集团有限公司
代 理 人：东莞市交易咨询服务有限公司
投标人： （全称、盖公章）
投标单位法定代表人或其授权代理人： （签名）

## 工程量清单说明（打印）
1．工程量清单说明 1.1 本工程量清单是根据招标文件中包括的、有合同约束力的图纸以及有关工程量清单的国家标准、行业标准、合同条款中约定的工程量计算规则编制。约定计量规则中没有的子目，其工程量按照有合同约束力的图纸所标示尺寸的理论净量计算。计量采用中华人民共和国法定计量单位。 1.2 本工程量清单应与招标文件中的投标人须知、通用合同条款、专用合同条款、技术规范、工程量清单计量规则及图纸等一起阅读和理解。 1.3 本工程量清单中所列工程数量（除工程量清单计量规则的规定外）是估算的或设计的预计数量，仅作为投标报价的共同基础，不能作为最终结算与支付的依据。具体说明及要求详见招标文件第二章“投标人须知”第3.2款“投标报价”的有关规定。 1.4 工程量清单各章是按第八章“工程量清单计量与支付规则”的相应章次编号的，因此，工程量清单中各章的工程子目的范围与计量等应与“计量规则”相应章节的范围、计量与支付条款结合起来理解或解释。 1.5 对作业和材料的一般说明或规定，未重复写入工程量清单内，在给工程量清单各子目标价前，应参阅“工程量清单计量与支付规则”的有关内容。 1.6 工程量清单中所列工程量的变动，丝毫不会降低或影响合同条款的效力，也不免除承包人按规定的标准进行施工和修复缺陷的责任。 1.7 图纸中所列的工程数量表及数量汇总表仅是提供资料，不是工程量清单的外延。当图纸与工程量清单所列数量不一致时，以工程量清单所列数量作为报价的依据。 2. 投标报价说明 2.1 工程量清单中的每一子目须填入单价或价格，且只允许有一个报价。 2.2 除非合同另有规定，工程量清单中有标价的单价和总额价均已包括了为实施和完成合同工程所需的劳务、材料、机械、质检（自检）、安装、缺陷修复、管理、保险（建筑工程一切险及第三者责任险除外）、税费、利润等费用，以及合同明示或暗示的所有责任、义务和一般风险。 2.3最高限价中的工程量清单第100章的竣工文件费、施工环保费、工程管理软件、临时交通疏导设施费等费用已包含在相关费率中，上述细目，投标人在编制投标报价时应综合考虑予以报价（其中工程量清单第100章的竣工文件按工程量清单第200章至第1000章合计金额的2‰在工程量清单102-1中报价，施工环保费按工程量清单第200章至第1000章合计金额的3‰在工程量清单102-2中报价）。工程量清单中投标人没有填入单价或价格的子目，其费用视为已分摊在工程量清单中其他相关子目的单价或价格之中。投标人必须按监理人指令完成工程量清单中未填入单价或价格的子目及图纸中对应项目的所有工程内容。 2.4 符合合同条款规定的全部费用应认为已被计入有标价的工程量清单所列各子目之中，其费用应视为已分摊在本合同工程的有关子目的单价或总额价之中。 2.5 承包人用于本合同工程的各类装备的提供、运输、维护、拆卸、拼装等支付的费用，已包括在工程量清单的单价与总额价之中。 2.6 保险费的投保金额为以建筑安装工程费（不含设备费）为基数，保险费率为0.4%。工程量清单第100章内列有保险费的支付子目，投标人根据此保险费率计算出保险费，填入工程量清单。该保险费一般指建筑工程一切险及第三者责任险，除此以外，所投其他保险的保险费均由承包人承担并支付，不在报价中单列。 2.7安全生产费用说明 安全生产费用的管理，招标人将另行制订详细的安全生产费用管理办法，具体的安全生产费用计量、支付等管理以招标人另行制订的安全生产费用管理办法为准，请各投标人综合考虑相关风险，不得由此提出任何索赔。投标报价阶段，投标人无须填报安全生产经费，招标人单列安全生产经费，合同签署阶段加入合同总额中。 2.6 工程量清单中各项金额均以人民币（元）结算。 2.7 暂列金额（不含计日工总额）的数量及拟用子目的说明：无。 2.8 工程管理软件，对于工程量清单报价建筑安装工程费小于或等于3亿元的，工程管理软件费用按不低于30万元进行报价;对于建筑安装工程费大于3亿元的，工程管理软件费用按工程量清单报价建筑安装工程费的0.1%列。本项目实施计算机辅助管理，承包人必须接受并配置相应的设备、软件及专职管理人员，同时承担计算机辅助管理相关费用，该笔费用已包含在投标报价工程量清单相应工程管理软件费细目中。签订施工合同后根据承包人签订的软件使用协议等凭证支付给承包人。如果承包人实际支付的工程管理软件费大于投标报价，超出部分由承包人自行承担，发包人不再另行支付，包括但不限于项目计量支付、进度计划、造价台账系统、工程质量监督管理系统、档案管理系统、公文流转系统、广东省交通工程质量监督管理系统等管理软件的采购、更新和维护（以上使用的软件及系统等需获发包人认可），除此之外的承包人为管理需要而采购、更新和维护的其他一切软硬件等费用由承包人在本项目工程量清单其他子目中予以考虑，发包人不再另行支付。 2.9 通车前保洁及交通维护费用按50000元/公里固定报价。 3. 计日工说明 本款不适用。 4. 其他说明 4.1 工程量清单中各个细目的报价与计量支付原则，详见招标文件第八章的工程量清单计量规则。 4.2投标文件必须使用填妥报价的工程量固化清单电子文件直接打印成纸质版的工程量清单，并按要求签字盖章后扫描上传至投标文件中，具体详见招标文件第二章投标人须知第3.2.1项。 4.3投标人报价不能超652607888元。 5. 工程量清单 工程量清单详见招标人随招标文件补遗书一同发出的工程量固化清单电子文件。
法定代表人或其授权代理人签字： | 投标人盖单位公章：

## 汇总表
工程量清单汇总表
工程名称：石大路南延接深圳龙大高速段工程第二标段
序 号 | 章 次 | 科 目 名 称 | 金额(元)
1 | 第100章 | 总则 | 278550
2 | 第200章 | 路基工程 | 0
3 | 第300章 | 路面工程 | 0
4 | 第400章 | 桥梁、涵洞工程 | 0
5 | 第500章 | 隧道工程 | /
6 | 第600章 | 交通安全设施 | 0
7 | 第700章 | 绿化及环境保护工程 | 0
8 | 第800章 | 管理、养护设施 | 0
9 | 第900章 | 管理、养护及服务房屋 | /
10 | 第1000章 | 其他工程 | /
11 | 各章清单合计 |  | 278550
12 | 投标报价(=11) |  | 278550

## 100章
工程量清单
工程名称：石大路南延接深圳龙大高速段工程第二标段
工程量清单 第100章 总则
子目号 | 子 目 名 称 | 单位 | 数量 | 单价(元) | 合价(元) | 参考单价
101-1 | 保险费 |  |  |  | 0
101-1-1 | 建筑工程一切险和第三者责任险 | 总额 | 1.000 | 15407.18 | 15407 | 1305799.00
102 | 工程管理 |  |  |  | 0
102-1 | 竣工文件 | 总额 | 1.000 | 0 | 0
102-2 | 施工环保费（含扬尘污染防治费用） | 总额 | 1.000 | 0 | 0
102-3 | 安全生产费 | 总额 | 1.000 | 单列 | 单列 | 9739513
102-4 | 工程管理软件 | 总额 | 1.000 | 9992.66 | 9993 | 按建安费的0.1%报价（超3亿元） | 不符合报价要求
102-5 | 交通管制经费 |  |  |  | 0
102-5-1 | 交通组织协管及协调费 | 总额 | 1.000 |  | 0 | 48000.00
102-5-2 | 临时交通疏导设施费 | 总额 | 1.000 | 253150 | 253150 | 按50000元/公里固定报价
102-5-4 | 保通棚洞 | m2 | 1605.000 |  | 0 | 623.92
102-6 | 施工围挡 |  |  |  | 0
102-6-1 | 装配式H型钢结构围挡（涉路围挡A2型） | m | 9118.000 |  | 0 | 262.00
102-7 | 通车前保洁及交通维护费用 | 总额 | 1.000 |  | 0
103-1 | 临时道路、便桥工程 |  |  |  | 0
103-1-1 | 临时道路修建、养护与拆除（包括原有道路的养护费） | 总额 | 1.000 |  | 0 | 3624147.00
103-2 | 临时用地 |  |  |  | 0
103-2-1 | 驻地等其他临时用地 | 总额 | 1.000 |  | 0 | 2001240.00
103-3 | 临时供电设施 |  |  |  | 0
103-3-1 | 设施架设、拆除 | 总额 | 1.000 |  | 0 | 549543.00
104-1 | 承包人驻地建设
104-1-1 | 承包人驻地建设 | 总额 | 1.000 |  | 0 | 11016505.00
104-1-2 | 水泥混凝土拌合设施安拆及场地处理 | 总额 | 1.000 |  | 0 | 279950.00
104-1-4 | 水泥稳定土拌和站安拆及场地处理 | 总额 | 1.000 |  | 0 | 503399.00
| 清单 第 100 章合计 人民币 |  | 278550

## 200章
工程量清单
工程名称：石大路南延接深圳龙大高速段工程第二标段
工程量清单 第200章 路基工程
子目号 | 子 目 名 称 | 单位 | 数量 | 单价(元) | 合价(元) | 参考单价
202-1 | 清理与掘除 |  |  |  | 0
202-1-1 | 清理现场 | m2 | 35732.500 |  | 0 | 20.68
202-1-2 | 砍伐树木（含树穴、树木回收） | 棵 | 69987.000 |  | 0 | 15.49
202-2 | 挖除旧路面 |  |  |  | 0
202-2-1 | 挖除水泥混凝土路面 |  |  |  | 0
202-2-1-23 | 挖除260mm厚水泥混凝土路面 | m2 | 71390.000 |  | 0 | 28.48
202-2-2 | 挖除沥青混凝土路面 |  |  |  | 0
202-2-2-15 | 挖除150mm厚沥青混凝土路面 | m2 | 768.300 |  | 0 | 13.06
202-2-4 | 挖除各类稳定土基层 |  |  |  | 0
202-2-4-1 | 挖除不等厚的稳定土基层 | m3 | 21463.300 |  | 0 | 26.33
202-3 | 拆除结构物 |  |  |  | 0
202-3-1 | 拆除钢筋混凝土结构 |  |  |  | 0
202-3-1-1 | 拆除钢筋混凝土护栏 | m3 | 3845.040 |  | 0 | 593.95
202-3-2 | 拆除混凝土结构（人行道、侧石） | m3 | 18801.700 |  | 0 | 36.68
202-3-4 | 拆除标志、标牌 | 块 | 144.000 |  | 0 | 200.00
202-3-6 | 拆除波形护栏 |  |  |  | 0
202-3-6-1 | 拆除人行栏杆 | m | 7064.000 |  | 0 | 23.14
203-1 | 路基挖方 |  |  |  | 0
203-1-1 | 挖土方 |  |  |  | 0
203-1-1-1 | 挖弃土方 | m3 | 343662.130 |  | 0 | 67.43
203-1-1-2 | 挖利用土方 | m3 | 580810.293 |  | 0 | 8.35
203-1-2 | 挖石方 |  |  |  | 0
203-1-2-2 | 挖利用石方 |  |  |  | 0
203-1-2-2-1 | 挖利用石方 | m3 | 50096.000 |  | 0 | 35.20
203-1-3 | 挖除非适用材料（不含淤泥） | m3 | 64535.900 |  | 0 | 66.77
203-1-4 | 挖淤泥（含抽水及围堰） | m3 | 4922.070 |  | 0 | 93.42
203-2 | 改河、改渠、改路挖方 |  |  |  | 0
203-2-1 | 挖土方 |  |  |  | 0
203-2-1-1 | 挖弃土方 | m3 | 4424.200 |  | 0 | 67.16
203-2-1-2 | 挖利用土方 | m3 | 363.300 |  | 0 | 2.99
203-4 | 沟槽挖运土方 |  |  |  | 0
203-4-1 | 沟槽挖土方 | m3 | 13245.960 |  | 0 | 3.13
203-4-2 | 沟槽运土方 | m3 | 9294.960 |  | 0 | 64.03
204-1 | 路基填筑
204-1-2 | 利用土方 | m3 | 418486.233 |  | 0 | 6.00
204-1-7 | 结构物台背回填
204-1-7-1 | 回填石屑
204-1-7-1-1 | 回填石屑 | m3 | 14696.330 |  | 0 | 100.58
204-1-7-5 | 回填土方 | m3 | 8039.300 |  | 0 | 9.18
204-1-7-6 | 封层土 | m3 | 3907.100 |  | 0 | 6.21
204-1-7-7 | 粘性土包边 | m3 | 1120.140 |  | 0 | 27.17
204-1-8 | 锥坡及台前溜坡填土 | m3 | 767.480 |  | 0 | 89.94
204-1-11 | 换填碎石
204-1-11-1 | 换填碎石(利用加工碎石再生料) | m3 | 69649.230 |  | 0 | 79.64
204-1-14 | 换填片石 | m3 | 9844.130 |  | 0 | 99.03
204-1-15 | 换填砂 | m3 | 23.600 |  | 0 | 234.32
204-1-16 | 换填石屑 | m3 | 8420.650 |  | 0 | 97.36
205-1 | 软土地基处理
205-1-2 | 软基垫层
205-1-2-2 | 碎石垫层 | m3 | 17188.700 |  | 0 | 143.55
205-1-2-3 | 包边粘性土 | m3 | 589.700 |  | 0 | 27.19
205-1-15 | 土工格栅
205-1-15-2 | 双向格栅 | m2 | 141531.249 |  | 0 | 18.12
205-1-20 | 水泥搅拌桩
205-1-20-3 | φ400-500mm水泥搅拌桩（水泥含量15%） | m | 165469.400 |  | 0 | 49.26
205-1-27 | 冲击碾压20遍 | m2 | 77723.827 |  | 0 | 2.98
206-1 | 整修路拱 | km | 5.063 |  | 0 | 5039.11
206-2 | 整修边坡 | km | 5.063 |  | 0 | 38430.97
207-1 | 边沟
207-1-4 | 现浇混凝土边沟
207-1-4-5 | C25现浇混凝土 | m3 | 2140.400 |  | 0 | 706.43
207-2 | 排水沟
207-2-1 | 浆砌片石排水沟 | m3 | 191.700 |  | 0 | 619.00
207-2-4 | 现浇混凝土排水沟
207-2-4-4 | C20现浇混凝土 | m3 | 149.600 |  | 0 | 613.05
207-2-4-5 | C25现浇混凝土 | m3 | 1656.100 |  | 0 | 659.74
207-2-5 | MU10砖 | m3 | 71.400 |  | 0 | 677.16
207-3 | 截水沟
207-3-1 | 浆砌片石截水沟 | m3 | 1212.400 |  | 0 | 377.08
207-3-3 | 混凝土预制块截水沟
207-3-3-5 | C25混凝土预制块 | m3 | 413.400 |  | 0 | 965.61
207-4 | 急流槽或跌水
207-4-3 | 混凝土预制块急流槽
207-4-3-5 | C25混凝土预制块 | m3 | 1472.100 |  | 0 | 1069.18
207-5 | 路基盲（渗）沟
207-5-1 | 碎石料盲（渗）沟 | m3 | 149.920 |  | 0 | 378.16
207-9 | 边沟、排水沟盖板
207-9-1 | 盖板钢筋 | kg | 106576.000 |  | 0 | 5.55
207-9-5 | 盖板C25混凝土 | m3 | 31.300 |  | 0 | 866.04
207-9-6 | 盖板C30混凝土 | m3 | 844.738 |  | 0 | 1000.90
207-10 | 路基排水管
207-10-1 | 钢筋混凝土排水管
207-10-1-2 | φ200-300mm | m | 1489.000 |  | 0 | 115.75
207-10-1-3 | φ300-400mm | m | 21.000 |  | 0 | 186.10
207-10-1-5 | φ500-600mm | m | 2409.000 |  | 0 | 313.24
207-10-1-7 | φ700-800mm | m | 504.000 |  | 0 | 512.85
207-10-2 | PVC排水管
207-10-2-2 | φ100mmPVC排水管 | m | 471.700 |  | 0 | 24.06
207-10-4 | HDPE中空壁缠绕管
207-10-4-3 | φ400mm | m | 52.000 |  | 0 | 212.13
207-10-7 | 塑料硬式透水管
207-10-7-2 | φ11cmPE硬式透水管 | m | 934.250 |  | 0 | 42.72
207-11 | 集水井
207-11-1 | 路基集水井 | 座 | 33.000 |  | 0 | 584.61
207-14 | 检查井
207-14-1 | 混凝土雨水检查井
207-14-1-1 | Ф1000钢筋混凝土雨水检查井 | 座 | 84.000 |  | 0 | 3404.42
207-14-1-2 | Ф1250钢筋混凝土雨水检查井 | 座 | 19.000 |  | 0 | 4842.42
207-14-2 | 混凝土污水检查井
207-14-2-1 | Ф1000钢筋混凝土雨水检查井 | 座 | 4.000 |  | 0 | 4600.00
207-14-3 | 砖砌雨水检查井
207-14-3-7 | Φ700砖砌雨水检查井 | 座 | 222.000 |  | 0 | 2112.56
207-22 | 八字式出水口
207-22-2 | 混凝土八字式出水口
207-22-2-6 | D600混凝土八字式出水口 | 座 | 7.000 |  | 0 | 7324.14
207-22-2-8 | D800混凝土八字式出水口 | 座 | 4.000 |  | 0 | 9431.00
207-24 | 雨水口
207-24-1 | 双篦雨水口 | 座 | 48.000 |  | 0 | 743.38
207-27 | 拆除排水管
207-27-2 | HDPE管排水管
207-27-2-3 | φ300-400mm | m | 40.000 |  | 0 | 27.60
208-1 | 植物护坡
208-1-1 | 喷播草灌护坡 | m2 | 26324.350 |  | 0 | 15.12
208-1-2 | 三维植被网护坡 | m2 | 54069.810 |  | 0 | 56.04
208-3 | 浆砌片石护坡
208-3-5 | M10浆砌片石基础 | m3 | 283.200 |  | 0 | 358.54
208-4 | 混凝土护坡
208-4-3 | C20混凝土护坡
208-4-3-4 | 预制六棱砖护坡 | m3 | 31.300 |  | 0 | 1046.20
208-4-3-6 | 片石砼护坡 | m3 | 18.240 |  | 0 | 561.57
208-4-4 | C25混凝土护坡
208-4-4-2 | 拱形骨架护坡 | m3 | 2061.510 |  | 0 | 1080.76
209-3 | 混凝土挡土墙
209-3-1 | 挡墙混凝土
209-3-1-7 | C25混凝土 | m3 | 4630.100 |  | 0 | 793.17
209-3-1-8 | C30混凝土 | m3 | 1284.500 |  | 0 | 837.50
209-3-2 | 挡墙钢筋
209-3-2-1 | 普通钢筋 | kg | 76505.000 |  | 0 | 5.28
209-4 | 挡土墙基础垫层
209-4-2 | 挡土墙基础碎石垫层 | m3 | 74.200 |  | 0 | 147.35
209-4-3 | 挡土墙基础混凝土垫层
209-4-3-1 | C20混凝土 | m3 | 96.000 |  | 0 | 431.74
212-3 | 坡面防护
212-3-1 | 喷射混凝土 |  |  |  | 0
212-3-1-3 | 厚80mm以内喷射混凝土坡面防护 | m2 | 5387.500 |  | 0 | 80.82
212-3-2 | 钢筋 | kg | 17500.000 |  | 0 | 6.96
213-1 | 预应力锚索
213-1-1 | 普通预应力钢绞线
213-1-1-1 | 4孔/束 | m | 11498.000 |  | 0 | 177.16
213-3 | 锚杆
213-3-1 | 普通钢筋锚杆
213-3-1-1 | φ70mm以内普通钢筋锚杆 | m | 6801.182 |  | 0 | 94.97
213-5 | 框架梁、地梁、锚墩混凝土
213-5-4 | C30混凝土 | m3 | 1832.900 |  | 0 | 780.10
213-5-5 | C35混凝土 | m3 | 985.700 |  | 0 | 772.91
213-6-1 | 普通钢筋 | kg | 196022.000 |  | 0 | 6.38
214-2 | 桩板式抗滑挡墙
214-2-1 | 挡土板混凝土
214-2-1-4 | C30混凝土 | m3 | 208.300 |  | 0 | 727.77
214-2-2 | 锚固桩混凝土
214-2-2-4 | C30混凝土 | m3 | 1104.000 |  | 0 | 939.26
214-2-3 | 锚固桩、挡土板钢筋 | kg | 166382.640 |  | 0 | 5.21
216-1 | 钢板桩 | t | 511.200 |  | 0 | 999.42
| 清单 第 200 章合计 人民币 |  | 0

## 300章
工程量清单
工程名称：石大路南延接深圳龙大高速段工程第二标段
工程量清单 第300章 路面工程
子目号 | 子 目 名 称 | 单位 | 数量 | 单价(元) | 合价(元) | 参考单价
302-1 | 垫层 |  |  |  | 0
302-1-1 | 碎石垫层 |  |  |  | 0
302-1-1-1 | 厚150mm以内 | m2 | 278063.000 |  | 0 | 23.08
304-1 | 水泥稳定土底基层、基层 |  |  |  | 0
304-1-2 | 3-4%水泥含量稳定土底基层、基层 |  |  |  | 0
304-1-2-2 | 厚200mm | m2 | 203848.000 |  | 0 | 47.40
304-1-2-4 | 厚300mm | m2 | 73628.000 |  | 0 | 71.77
304-1-3 | 4-5%水泥含量稳定土底基层、基层 |  |  |  | 0
304-1-3-2 | 厚200mm | m2 | 11310.000 |  | 0 | 48.86
304-1-3-4 | 厚260mm | m2 | 73405.000 |  | 0 | 64.76
304-1-3-6 | 厚360mm | m2 | 192312.000 |  | 0 | 87.95
306 | 级配碎（砾）石底基层、基层 |  |  |  | 0
306-3 | 级配碎石基层 |  |  |  | 0
306-3-1 | 厚150mm以内 | m2 | 750.970 |  | 0 | 23.08
307-2 | 贫水泥混凝土基层 |  |  |  | 0
307-2-10 | 厚200mm贫水泥混凝土基层 | m2 | 59400.000 |  | 0 | 87.22
307-2-16 | 厚260mm贫水泥混凝土基层 | m2 | 11222.000 |  | 0 | 110.62
307-2-20 | 厚300mm贫水泥混凝土基层 | m2 | 11060.000 |  | 0 | 126.22
308-1 | 透层 |  |  |  | 0
308-1-1 | 透层（普通） | m2 | 276844.000 |  | 0 | 3.10
308-2 | 黏层 |  |  |  | 0
308-2-2 | 改性乳化沥青粘层 | m2 | 1271558.000 |  | 0 | 1.92
310-2 | 封层 |  |  |  | 0
310-2-6 | 同步碎石封层 | m2 | 307208.000 |  | 0 | 8.75
311-2 | 中粒式改性沥青混合料 |  |  |  | 0
311-2-6 | 厚60mm | m2 | 542701.000 |  | 0 | 77.01
311-2-15 | 厚150mm | m2 | 768.300 |  | 0 | 192.51
311-3 | SMA路面 |  |  |  | 0
311-3-4 | 厚40mm | m2 | 693427.000 |  | 0 | 66.34
312-1 | 普通水泥混凝土面板 |  |  |  | 0
312-1-1 | 普通水泥混凝土面板（按体积计） | m3 | 212.500 |  | 0 | 434.97
312-1-2 | 厚200mm以内面板 |  |  |  | 0
312-1-2-1 | 200mm厚C30混凝土 | m2 | 1001.300 |  | 0 | 91.62
312-1-8 | 厚260mm面板 | m2 | 15.000 |  | 0 | 146.07
312-1-12 | 厚300mm面板 | m2 | 474.000 |  | 0 | 460.85
312-1-22 | 厚400mm面板 | m2 | 182.500 |  | 0 | 213.03
312-2 | 混凝土路面钢筋 |  |  |  | 0
312-2-2 | HRB335 | kg | 17668.700 |  | 0 | 5.31
312-2-3 | CRB550 | kg | 9780.600 |  | 0 | 5.04
313-6 | 混凝土路缘石 |  |  |  | 0
313-6-1 | 预制运输及安装块混凝土路缘石 |  |  |  | 0
313-6-1-4 | C30混凝土 | m3 | 2941.600 |  | 0 | 1053.25
313-6-4 | 仿花岗岩护石 |  |  |  | 0
313-6-4-2 | 仿花岗岩护石（60x15x10） | m3 | 327.200 |  | 0 | 1805.83
313-6-5 | 现浇混凝土路缘石基座 |  |  |  | 0
313-6-5-4 | C20混凝土 | m3 | 3541.700 |  | 0 | 437.64
313-7 | 雨水箅子 | 个 | 912.000 |  | 0 | 95.92
313-8 | 车止石 | 个 | 1245.000 |  | 0 | 398.37
313-9 | 树池 | 个 | 155.000 |  | 0 | 66.63
313-9-1 | 仿花岗岩砖 |  |  |  | 0
313-9-1-1 | 1.8cm 仿花岗岩陶瓷景观砖 | m2 | 38300.000 |  | 0 | 87.48
313-9-1-2 | 1.8cm 仿花岗岩陶瓷盲道砖 | m2 | 4400.000 |  | 0 | 93.04
314-8 | 路肩盲沟
314-8-2 | 碎石料路肩盲沟 | m3 | 125.670 |  | 0 | 1844.00
316-2 | 玻璃纤维格栅 | m2 | 362.700 |  | 0 | 18.14
316-4 | 水泥路面压浆 | m3 | 45.000 |  | 0 | 449.69
316-5 | 灌缝 |  |  |  | 0
316-5-1 | 沥青路面清缝灌缝 | m | 8632.000 |  | 0 | 4.03
316-5-2 | 水泥面板清缝灌缝 | m | 863.200 |  | 0 | 4.03
316-7 | 铣刨沥青混凝土路面 |  |  |  | 0
316-7-2 | 铣刨沥青混凝土路面4cm厚 | m2 | 135617.000 |  | 0 | 2.91
316-7-10 | 铣刨沥青混凝土路面10cm厚 | m2 | 64.000 |  | 0 | 7.63
316-7-18 | 铣刨沥青混凝土路面18cm厚 | m2 | 71499.000 |  | 0 | 12.93
316-17 | 防裂卷材 | m2 | 9317.400 |  | 0 | 43.92
317-2 | 沥青路面热再生 |  |  |  | 0
317-2-1 | 8cm厚厂拌热再生粗粒式普通沥青混凝土AC-25C下面层 | m3 | 21288.240 |  | 0 | 802.07
317-2-2 | 5～13cm厚厂拌热再生粗粒式普通沥青混凝土AC-25C调平 | m3 | 1052.000 |  | 0 | 802.08
317-2-9 | 4cm厚厂拌热再生细粒式普通沥青混凝土AC-13C面层 | m3 | 1190.560 |  | 0 | 950.15
| 清单 第 300 章合计 人民币 |  | 0

## 400章
工程量清单
工程名称：石大路南延接深圳龙大高速段工程第二标段
工程量清单 第400章 桥梁、涵洞工程
子目号 | 子 目 名 称 | 单位 | 数量 | 单价(元) | 合价(元) | 参考单价
403-1 | 基础钢筋（包括灌注桩、承台、支撑梁、基础系梁、沉桩、沉井等） |  |  |  | 0
403-1-1 | 光圆钢筋（HPB235、HPB300） | kg | 301490.540 |  | 0 | 5.15
403-1-2 | 带肋钢筋（HRB335、HRB400） | kg | 3387673.920 |  | 0 | 5.07
403-1-3 | 钢筋网（D12） | kg | 67956.200 |  | 0 | 5.19
403-1-4 | 钢筋网（D8） | kg | 4187.000 |  | 0 | 5.19
403-2 | 下部结构钢筋（包括墩柱、台身、盖梁、墩间系梁、耳背墙等） |  |  |  | 0
403-2-1 | 光圆钢筋（HPB235、HPB300） | kg | 23123.000 |  | 0 | 5.30
403-2-2 | 带肋钢筋（HRB335、HRB400） | kg | 3936023.360 |  | 0 | 5.37
403-2-5 | 拼接钢材 | kg | 39988.360 |  | 0 | 8.15
403-3 | 上部结构钢筋（包括现浇、预制梁板、整体化层、桥面连续、绞缝、桥面铺装等） |  |  |  | 0
403-3-1 | 光圆钢筋（HPB235、HPB300） | kg | 27846.200 |  | 0 | 5.89
403-3-2 | 带肋钢筋（HRB335、HRB400） | kg | 292925.300 |  | 0 | 5.77
403-4 | 附属结构钢筋（包括缘石、人行道、防撞墙、栏杆、护栏、桥头搭板、枕梁、抗震挡块、支座垫石等） |  |  |  | 0
403-4-1 | 光圆钢筋（HPB235、HPB300） | kg | 935.000 |  | 0 | 5.20
403-4-2 | 带肋钢筋（HRB335、HRB400） | kg | 293112.720 |  | 0 | 5.21
403-4-5 | 拼接钢材 | kg | 1552.320 |  | 0 | 6.19
404-1 | 干处挖土方 | m3 | 21124.500 |  | 0 | 51.21
404-5 | 钢板桩 | t | 589.977 |  | 0 | 1835.32
405-1 | 陆上钻孔灌注桩 |  |  |  | 0
405-1-1 | 孔深60m以内的陆上钻孔灌注桩 |  |  |  | 0
405-1-1-7 | 桩径160cm | m | 14847.000 |  | 0 | 2540.96
405-1-1-9 | 桩径180cm | m | 1258.000 |  | 0 | 3044.15
405-1-1-11 | 桩径200cm | m | 158.000 |  | 0 | 3515.19
405-1-1-13 | 桩径220cm | m | 60.000 |  | 0 | 4640.55
405-1-1-14 | 永久钢护筒 | t | 65.665 |  | 0 | 6413.68
410-1 | 混凝土基础（包括支撑梁、桩基承台、基础系梁，但不包括桩基和沉井） |  |  |  | 0
410-1-2 | C20混凝土（垫层、封底） | m3 | 444.000 |  | 0 | 477.68
410-1-4 | C30混凝土 | m3 | 10199.000 |  | 0 | 589.49
410-2 | 混凝土下部结构（包括墩柱、台身、盖梁、墩间系梁、耳背墙等） |  |  |  | 0
410-2-2 | C20混凝土 | m3 | 22.200 |  | 0 | 477.57
410-2-4 | C30混凝土 | m3 | 133.400 |  | 0 | 898.01
410-2-6 | C40混凝土 | m3 | 12226.400 |  | 0 | 846.86
410-2-8 | C50混凝土 | m3 | 8953.300 |  | 0 | 1319.86
410-3 | 现浇混凝土上部结构
410-3-7 | C55微收缩混凝土 | m3 | 16.400 |  | 0 | 1058.17
410-4 | 安装混凝土上部结构
410-4-1-1 | 实心板安装
410-4-1-1-1 | C55混凝土 | m3 | 442.000 |  | 0 | 1302.74
410-6 | 现浇混凝土附属结构 |  |  |  | 0
410-6-4 | C30混凝土 | m3 | 236.700 |  | 0 | 723.77
410-6-6 | C40混凝土 | m3 | 55.250 |  | 0 | 948.81
410-6-8 | C50混凝土 | m3 | 316.680 |  | 0 | 1106.74
411-5 | 后张法预应力钢绞线 | kg | 506652.800 |  | 0 | 10.82
411-11 | 橡胶缓冲块 | dm3 | 799.600 |  | 0 | 96.15
412-4 | 钢箱梁 |  |  |  | 0
412-4-1 | 钢箱梁（吊装 含防腐、油漆、剪力钉等） | kg | 1233921.110 |  | 0 | 13.90
412-4-2 | 钢箱梁（顶推法含防腐、油漆、剪力钉等） | kg | 1803328.280 |  | 0 | 14.12
412-7-1 | 桥梁钢防撞护栏
412-7-1-1 | 桥梁钢防撞护栏制造、安装 | t | 115.491 |  | 0 | 10376.71
412-8 | 钢混组合梁 含防腐、油漆、剪力钉等 | kg | 894665.200 |  | 0 | 13.78
412-9 | 钢盖梁 含防腐、油漆等 | kg | 1033163.500 |  | 0 | 14.38
412-10 | 钢墩柱 含防腐、油漆及剪力钉等
412-10-1 | Q235B | kg | 136235.300 |  | 0 | 9.82
415-2-2 | 钢纤维混凝土桥面铺装
415-2-2-1 | 钢纤维混凝土桥面铺装(按体积计) |  |  |  | 0
415-2-2-1-6 | C50钢纤维砼 钢纤维含量60kg/m3 | m3 | 803.610 |  | 0 | 987.34
415-3 | 桥面防水层 |  |  |  | 0
415-3-4 | 无机分子防水涂料 | m2 | 273761.000 |  | 0 | 21.36
415-6 | 桥面铺装预处理
415-6-1 | 抛丸 | m2 | 273486.000 |  | 0 | 6.13
416-1 | 矩形板式橡胶支座 |  |  |  | 0
416-1-2 | 矩形板式橡胶支座
416-1-2-1 | 350*450*99 | 个 | 608.000 |  | 0 | 1542.02
416-1-2-2 | 350*550*99 | 个 | 1012.000 |  | 0 | 1884.69
416-1-2-3 | 350*600*99 | 个 | 22.000 |  | 0 | 2056.00
416-1-2-4 | 400*600*99 | 个 | 16.000 |  | 0 | 2349.69
416-6 | 球形支座 |  |  |  | 0
416-6-2 | 支座反力4000KN
416-6-2-1 | GQZ-4.0-GD | 个 | 2.000 |  | 0 | 3826.50
416-6-2-2 | GQZ-4.0-DX | 个 | 12.000 |  | 0 | 5553.33
416-6-2-3 | GQZ-4.0-SX | 个 | 14.000 |  | 0 | 5385.21
416-6-2-4 | GQZ-3.5-DX | 个 | 4.000 |  | 0 | 5553.50
416-6-2-5 | GQZ-3.5-SX | 个 | 4.000 |  | 0 | 5385.25
416-6-3 | 支座反力5000KN
416-6-3-1 | GQZ-5.0-DX | 个 | 1.000 |  | 0 | 7455.00
416-6-5 | 支座反力7000KN
416-6-5-1 | GQZ-7.0-DX | 个 | 2.000 |  | 0 | 11213.50
416-6-5-2 | GQZ-7.0-GD | 个 | 2.000 |  | 0 | 10825.50
416-6-16 | 支座反力18000KN
416-6-16-1 | GQZ-17.5-GD | 个 | 1.000 |  | 0 | 33150.00
417-2 | 模数式伸缩装置
417-2-1 | 伸缩量80mm以内 | m | 1028.590 |  | 0 | 1668.52
418-1 | 排水管
418-1-2 | PVC-U管
418-1-2-4 | 直径φ200mmPVC-U管 | m | 501.900 |  | 0 | 123.61
418-1-4 | 不锈钢管
418-1-4-4 | 304不锈钢管 φ200mm*6 | m | 4167.130 |  | 0 | 438.90
418-3 | 桥面排水沟
418-3-1 | 190x85mm预制树脂混凝土排水沟、泄水口 | m | 5688.200 |  | 0 | 183.75
418-3-2 | 240x105mm预制树脂混凝土排水沟、泄水口 | m | 568.000 |  | 0 | 209.10
422-1 | 涵基开挖 | m3 | 13126.100 |  | 0 | 21.86
422-2 | 涵洞基础垫层
422-2-1 | 砂砾垫层 | m3 | 168.810 |  | 0 | 107.07
422-3 | 涵管、涵身混凝土基础
422-3-2 | C20混凝土 | m3 | 913.900 |  | 0 | 505.51
422-5 | 基础钢筋
422-5-1 | 基础钢筋 | kg | 7936.950 |  | 0 | 5.07
422-6 | 涵洞洞口基础、垫层
422-6-1 | 洞口混凝土基础
422-6-1-2 | C15混凝土 | m3 | 133.090 |  | 0 | 457.55
422-7 | 涵洞洞口端墙墙身
422-7-2 | 洞口浆砌片（块）石墙身 | m3 | 209.770 |  | 0 | 362.33
422-8 | 涵洞洞口铺砌（护坦）、护坡及截水墙
422-8-2 | 浆砌片（块）石铺砌及截水墙 | m3 | 119.340 |  | 0 | 327.79
422-9-4 | 预制、运输、安装混凝土圆管
422-9-4-1 | 混凝土圆管 φ0.8m | m | 40.200 |  | 0 | 362.34
422-9-4-2 | 混凝土圆管 φ1.0m | m | 424.000 |  | 0 | 507.03
422-9-4-3 | 混凝土圆管 φ1.5m | m | 198.220 |  | 0 | 1395.90
422-12 | 箱涵涵身
422-12-1 | 现浇箱涵混凝土涵身
422-12-1-1 | 现浇箱涵钢筋 | kg | 693300.520 |  | 0 | 5.82
422-12-1-7 | C40混凝土 | m3 | 3767.000 |  | 0 | 901.57
422-12-1-10 | 2.0mm聚氨酯防水涂料 | m2 | 4933.000 |  | 0 | 45.44
422-12-1-11 | 1.7mm预铺防水卷材P类 | m2 | 2105.000 |  | 0 | 62.97
422-12-1-12 | 200g/m2无纺布 | m2 | 1743.000 |  | 0 | 16.49
422-12-1-13 | C20细石混凝土 | m3 | 122.000 |  | 0 | 461.99
422-12-1-14 | 2cm发泡聚乙烯板 | m2 | 3190.000 |  | 0 | 36.82
422-12-1-15 | 施工缝 | m3 | 1359.000 |  | 0 | 117.90
422-12-1-16 | 变形缝 含加强钢筋 | m | 173.000 |  | 0 | 551.66
422-12-1-17 | 过水箱涵变形缝 含加强钢筋 | m | 14.000 |  | 0 | 346.07
422-13 | 涵洞洞口端墙墙帽
422-13-1 | 台帽、帽石、护栏基座混凝土
422-13-1-2 | C20混凝土 | m3 | 12.390 |  | 0 | 797.82
| 清单 第 400 章合计 人民币 |  | 0

## 600章
工程量清单
工程名称：石大路南延接深圳龙大高速段工程第二标段
工程量清单 第600章 交通安全设施
子目号 | 子 目 名 称 | 单位 | 数量 | 单价(元) | 合价(元) | 参考单价
602-1 | 混凝土护栏 |  |  |  | 0
602-1-1 | 现浇混凝土护栏 |  |  |  | 0
602-1-1-4 | C30现浇混凝土 |  |  |  | 0
602-1-1-4-1 | RrI-SA-E1 | m3 | 4820.930 |  | 0 | 1674.39
602-1-1-4-2 | RrI-SA-E1（隧道段） | m3 | 983.100 |  | 0 | 1368.78
602-1-1-4-3 | RrI-SA-E2 | m3 | 775.680 |  | 0 | 1382.55
602-1-1-4-4 | RrS-Am-E1 | m3 | 367.690 |  | 0 | 1432.52
602-1-1-4-5 | 立柱防护护栏标准段（单侧） | m3 | 316.800 |  | 0 | 1225.08
602-1-1-4-6 | Y型过渡段 | m3 | 24.330 |  | 0 | 1906.25
602-1-1-4-7 | A级与SA级混凝土护栏渐变段 | m3 | 3.930 |  | 0 | 1366.92
602-1-1-4-8 | 立柱防护护栏3m渐变段（单侧） | m3 | 92.000 |  | 0 | 2704.65
602-1-5 | C40混凝土防撞侧石 | m3 | 112.000 |  | 0 | 817.35
602-1-11 | 防撞侧石钢筋 | kg | 25699.480 |  | 0 | 5.95
602-2 | 单面波形梁钢护栏 |  |  |  | 0
602-2-1 | 路侧单面波形梁钢护栏 |  |  |  | 0
602-2-1-2 | Gr-A-2E | m | 2986.000 |  | 0 | 304.24
602-2-1-6 | Gr-A-2C | m | 6.000 |  | 0 | 449.50
602-2-1-7 | Gr-SB-2E | m | 11685.000 |  | 0 | 449.20
602-2-1-10 | Gr-SB-2C | m | 81.000 |  | 0 | 580.02
602-4 | 过渡段波形梁钢护栏 |  |  |  | 0
602-4-10 | BT-1(路侧双波护栏与桥梁混凝土护栏连接段) | m | 504.000 |  | 0 | 656.72
602-6 | 波形梁钢护栏起、终端头 |  |  |  | 0
602-6-1 | 分设型圆头式端头 |  |  |  | 0
602-6-1-1 | 三角端头 | 个 | 5.000 |  | 0 | 214.20
602-6-3 | 组合型圆端头 |  |  |  | 0
602-6-3-1 | AT1-2路侧上游端头 | 个 | 5.000 |  | 0 | 4888.40
602-6-3-2 | AT2下游端头 | 个 | 5.000 |  | 0 | 5767.00
603-5 | 桥上防护网 |  |  |  | 0
603-5-1 | Bf-Em-B | m | 1023.000 |  | 0 | 127.82
603-7 | 钢立柱 |  |  |  | 0
603-7-1 | 钢管立柱 | kg | 12441.000 |  | 0 | 7.84
603-7-2 | 钢筋 | kg | 19712.000 |  | 0 | 5.83
603-9 | 隔离栏杆
603-9-1 | 机非隔离栏杆 | m | 142.000 |  | 0 | 154.96
603-9-2 | 人行栏杆 | m | 8951.000 |  | 0 | 278.33
604-1 | 单柱式交通标志
604-1-1 | △1100mm | 个 | 34.000 |  | 0 | 1043.12
604-1-2 | φ1000+1000×500mm | 个 | 9.000 |  | 0 | 1678.89
604-1-3 | 1000×1000mm | 个 | 70.000 |  | 0 | 3295.57
604-1-4 | 2-φ800mm | 个 | 24.000 |  | 0 | 1866.46
604-1-5 | 1550×2550mm | 个 | 2.000 |  | 0 | 7415.00
604-1-6 | φ1000mm | 个 | 5.000 |  | 0 | 1169.20
604-1-7 | 八边形800+Φ800mm | 个 | 16.000 |  | 0 | 1863.75
604-1-8 | 1360×2960mm | 个 | 3.000 |  | 0 | 6785.00
604-4 | 门架式交通标志 |  |  |  | 0
604-4-1 | 4000×3000+3000×3000mm | 个 | 6.000 |  | 0 | 54009.83
604-4-2 | 4000×3000+3000×3000mm（桥上） | 个 | 1.000 |  | 0 | 33122.00
604-4-3 | 4000×3000+3450×3000mm | 个 | 1.000 |  | 0 | 54606.00
604-4-5 | 4000×3000+3000×3000+3450×3000mm | 个 | 1.000 |  | 0 | 60572.00
604-4-6 | 3-3000×3000mm | 个 | 2.000 |  | 0 | 57740.50
604-4-7 | 3-3000×3000mm（桥上） | 个 | 6.000 |  | 0 | 36899.83
604-4-8 | 4000×3000+4000×3000mm | 个 | 26.000 |  | 0 | 55814.08
604-4-10 | 2-4000×3000+3000×3000mm | 个 | 1.000 |  | 0 | 59428.00
604-5 | 单悬臂式交通标志 |  |  |  | 0
604-5-1 | 4000×2400mm | 个 | 24.000 |  | 0 | 32336.67
604-5-2 | 4000×2400mm（桥上） | 个 | 8.000 |  | 0 | 17888.00
604-5-3 | 2-φ1000mm | 个 | 16.000 |  | 0 | 4896.44
604-5-4 | 3000×2100mm | 个 | 19.000 |  | 0 | 14803.58
604-5-5 | 3450×3000mm | 个 | 1.000 |  | 0 | 19536.00
604-6 | 双悬臂式交通标志 |  |  |  | 0
604-6-1 | 2-3600×2400mm | 个 | 9.000 |  | 0 | 30649.89
604-6-2 | 2-3600×2400mm（桥上） | 个 | 2.000 |  | 0 | 16650.50
604-7 | 悬挂（附着）式交通标志
604-7-1 | φ800mm | 个 | 5.000 |  | 0 | 323.20
604-7-2 | 2-φ800mm | 个 | 2.000 |  | 0 | 649.00
604-7-3 | 1360×2960mm | 个 | 6.000 |  | 0 | 2529.67
604-7-4 | 4000×3000+3000×3000+3450×3000 | 个 | 1.000 |  | 0 | 20127.00
604-7-5 | 4000×3000+4000×3000 | 个 | 1.000 |  | 0 | 15178.00
604-8 | 里程标
604-8-1 | 里程标（路基段）
604-8-1-1 | 700×480mm公里牌 | 个 | 14.000 |  | 0 | 371.50
604-10 | 百米标
604-10-1 | 百米标（附着波形栏护栏上）
604-10-1-1 | φ100mm百米牌 | 个 | 268.000 |  | 0 | 3.87
604-12 | 示警桩
604-12-1 | 道口标柱 | 个 | 228.000 |  | 0 | 210.41
604-15 | 防撞桶
604-15-1 | 防撞垫
604-15-1-1 | TA级 | 套 | 13.000 |  | 0 | 10107.46
605-1 | 热熔型涂料路面标线
605-1-2 | 反光型
605-1-2-1 | Ⅲ类热熔反光标线(厚度为1.8mm) | m2 | 33865.800 |  | 0 | 50.89
605-1-2-2 | Ⅲ类热熔反光标线(厚度为2.5mm) | m2 | 12442.500 |  | 0 | 65.01
605-1-4 | 振动
605-1-4-1 | 热熔振动标线(厚度为5.8mm) | m2 | 985.500 |  | 0 | 102.75
605-7 | 突起路标
605-7-1 | 单面反光突起路标
605-7-1-1 | A3类 | 个 | 8448.000 |  | 0 | 27.65
605-8 | 轮廓标
605-8-1 | 柱式轮廓标
605-8-1-1 | At1（单面） | 个 | 1368.000 |  | 0 | 6.16
605-8-1-2 | At2（单面） | 个 | 4175.000 |  | 0 | 12.20
605-8-1-3 | At3（双面） | 个 | 348.000 |  | 0 | 30.56
605-9 | 立面标记
605-9-1 | 反光立面标记 | m2 | 559.500 |  | 0 | 275.10
606-2 | 防眩网
606-2-1 | Gs-N-E | m | 6073.000 |  | 0 | 75.40
606-2-3 | Gs-N-Gw
606-2-3-1 | Gs-N-Gw1 | m | 539.000 |  | 0 | 67.55
606-2-3-2 | Gs-N-Gw2 | m | 9781.000 |  | 0 | 55.57
606-3 | 人行天桥防落网
606-3-1 | 边网 | m | 954.000 |  | 0 | 153.92
606-3-2 | 顶网 | m | 477.000 |  | 0 | 312.24
| 清单 第 600 章合计 人民币 |  | 0

## 700章
工程量清单
工程名称：石大路南延接深圳龙大高速段工程第二标段
工程量清单 第700章 绿化及环境保护工程
子目号 | 子 目 名 称 | 单位 | 数量 | 单价(元) | 合价(元) | 参考单价
702-3 | 换填种植土 | m3 | 69203.000 |  | 0 | 18.24
702-4 | 清理场地 15cm | m3 | 1910.400 |  | 0 | 3.27
702-5 | 白色砾石 粒径1-1.5cm | m2 | 5665.000 |  | 0 | 9.65
703-2 | 铺植草皮 |  |  |  | 0
703-2-1 | 台湾草 30*30cm,铺满 | m2 | 15959.000 |  | 0 | 18.23
703-2-2 | 喷草籽 30g/m2,大叶油草草籽，带土喷播 | m2 | 12736.000 |  | 0 | 18.58
704 | 种植乔木、灌木和攀缘植物 |  |  |  | 0
704-1 | 人工种植乔木 |  |  |  | 0
704-1-10 | 胸径12cm~15cm以内乔木 |  |  |  | 0
704-1-10-1 | 宫粉紫荆 胸径13-14cm 高度451-500cm 冠幅221-250cm | 棵 | 134.000 |  | 0 | 1185.57
704-1-11 | 胸径大于15cm以内乔木 |  |  |  | 0
704-1-11-1 | 秋枫 胸径18-20cm 高度551-601cm 冠幅251-300cm | 棵 | 18.000 |  | 0 | 1312.22
704-1-11-2 | 铁冬青 胸径17-18cm 高度601-650cm 冠幅251-300cm | 棵 | 47.000 |  | 0 | 3123.11
704-1-11-3 | 小叶榄仁 胸径15-16cm 高度651-700cm 冠幅351-400cm | 棵 | 68.000 |  | 0 | 1270.22
704-1-11-4 | 秋枫（树池） 胸径15-16cm 高度551-601cm 冠幅251-300cm | 棵 | 164.000 |  | 0 | 1202.26
704-2 | 人工种植灌木 |  |  |  | 0
704-2-3 | 冠幅80~120cm以内 |  |  |  | 0
704-2-3-1 | 海桐球 高度101-120cm 冠幅101-120cm | 株 | 256.000 |  | 0 | 90.95
704-2-3-2 | 大红花球 高度101-120cm 冠幅101-120cm | 株 | 193.000 |  | 0 | 89.27
704-2-3-3 | 粉花夹竹桃 高度101-120cm 冠幅101-120cm | 株 | 14.000 |  | 0 | 42.93
704-2-3-4 | 火山榕 高度101-120cm 冠幅101-120cm | 株 | 178.000 |  | 0 | 193.33
704-2-3-5 | 龟甲冬青球 高度101-120cm 冠幅101-120cm | 株 | 29.000 |  | 0 | 403.28
704-2-3-6 | 万年麻 高度81-100cm 冠幅81-100cm | 株 | 38.000 |  | 0 | 75.74
704-2-4 | 冠幅120~150cm以内 |  |  |  | 0
704-2-4-1 | 小叶紫薇 地径5-6cm 高度151-180cm 冠幅121-150cm | 株 | 269.000 |  | 0 | 204.53
704-2-4-2 | 红继木球 高度151-180cm 冠幅121-150cm | 株 | 182.000 |  | 0 | 225.95
704-2-4-3 | 桂花 地径5-6cm 高度151-180cm 冠幅121-150cm | 株 | 303.000 |  | 0 | 106.64
704-2-4-4 | 大叶伞 高度151-180cm 冠幅121-150cm | 株 | 116.000 |  | 0 | 86.67
704-2-5 | 冠幅大于150cm |  |  |  | 0
704-2-5-1 | 散尾葵 单支3-5cm 高度301-350cm 冠幅201-220cm | 株 | 74.000 |  | 0 | 385.43
704-2-5-2 | 蒲葵 高度151-180cm 冠幅151-180cm | 株 | 23.000 |  | 0 | 124.04
704-3 | 人工种植花卉及攀缘植物 |  |  |  | 0
704-3-1 | 地被植物 |  |  |  | 0
704-3-1-1 | 龟背竹 高度31-35cm 冠幅31-35cm 16袋/m2 | m2 | 7133.000 |  | 0 | 53.77
704-3-1-3 | 喜花草 高度31-35cm 冠幅31-35cm 16袋/m2 | m2 | 6469.000 |  | 0 | 43.88
704-3-1-4 | 一叶兰 高度36-40cm 冠幅31-35cm 16袋/m2 | m2 | 3885.000 |  | 0 | 67.69
704-3-1-5 | 大吴风草 高度31-35cm 冠幅31-35cm 16袋/m2 | m2 | 2840.000 |  | 0 | 45.71
704-3-1-6 | 紫花满天星 高度26-30cm 冠幅26-30cm 橙红色 25袋/m2 | m2 | 471.000 |  | 0 | 44.20
704-3-1-7 | 冷水花 高度26-30cm 冠幅26-30cm 25袋/m2 | m2 | 1036.000 |  | 0 | 46.49
704-3-1-8 | 玉龙草 高度16-20cm 冠幅16-20cm 49袋/m2 | m2 | 1655.000 |  | 0 | 57.91
704-3-1-9 | 白蝴蝶 高度21-26cm 冠幅21-26cm 36袋/m2 | m2 | 12795.000 |  | 0 | 57.16
704-3-1-10 | 粉花翠芦莉 高度31-35cm 冠幅26-30cm 36袋/m2 | m2 | 8112.000 |  | 0 | 91.36
704-3-1-11 | 紫花翠芦莉 高度31-35cm 冠幅26-30cm 36袋/m2 | m2 | 5866.000 |  | 0 | 91.36
704-3-1-13 | 红继木 高度26-30cm 冠幅26-30cm 双面红 25袋/m2 | m2 | 1504.000 |  | 0 | 56.44
704-3-1-14 | 红背桂 高度31-35cm 冠幅31-35cm 16袋/m2 | m2 | 3219.000 |  | 0 | 50.84
704-3-1-15 | 细叶棕竹 高度31-35cm 冠幅31-35cm 16袋/m2 | m2 | 7766.000 |  | 0 | 94.79
704-3-1-17 | 肾蕨 高度26-30cm 冠幅26-30cm 25袋/m2 | m2 | 13723.000 |  | 0 | 77.66
704-3-1-18 | 胡椒木 高度26-30cm 冠幅26-30cm 25袋/m2 | m2 | 175.000 |  | 0 | 81.39
704-3-1-19 | 鸭脚木 高度26-30cm 冠幅26-30cm 25袋/m2 | m2 | 16417.000 |  | 0 | 49.28
704-3-1-20 | 黄金榕 高度26-30cm 冠幅26-30cm 25袋/m2 | m2 | 2444.000 |  | 0 | 72.21
704-4 | 移栽现状行道树 |  |  |  | 0
704-4-3 | 迁移树木胸径在0～9厘米 | 棵 | 733.000 |  | 0 | 221.98
704-4-4 | 迁移树木胸径在10～19厘米 | 棵 | 583.000 |  | 0 | 292.63
704-4-5 | 迁移树木胸径在20～29厘米 | 棵 | 152.000 |  | 0 | 550.71
704-4-6 | 迁移树木胸径在30～39厘米 | 棵 | 64.000 |  | 0 | 678.02
704-4-7 | 迁移树木胸径在40～49厘米 | 棵 | 132.000 |  | 0 | 907.47
704-4-8 | 迁移树木胸径在50～59厘米 | 棵 | 74.000 |  | 0 | 1240.72
704-4-9 | 迁移树木胸径在60～69厘米 | 棵 | 4.000 |  | 0 | 1240.25
704-4-10 | 迁移树木胸径在70～79厘米 | 棵 | 3.000 |  | 0 | 1240.67
706-1 | 路基段声屏障 |  |  |  | 0
706-1-1 | 吸、隔声板声屏障 |  |  |  | 0
706-1-1-1 | 吸、隔声板声屏障（路基5m直立声屏障） | m2 | 630.000 |  | 0 | 1155.37
706-2 | 桥梁段声屏障 |  |  |  | 0
706-2-1 | 吸、隔声板声屏障
706-2-1-1 | 吸、隔声板声屏障（桥梁4m直立声屏障） | m2 | 35084.000 |  | 0 | 663.58
706-2-1-2 | 吸、隔声板声屏障（桥梁5+4m折臂声屏障） | m2 | 7884.000 |  | 0 | 969.81
706-3 | 隔声窗 |  |  |  | 0
706-3-1 | 隔声窗 | m2 | 28550.000 |  | 0 | 363.04
706-3-2 | 通风器 L=1.5米 | 个 | 19034.000 |  | 0 | 352.29
| 清单 第 700 章合计 人民币 |  | 0

## 800章
工程量清单
工程名称：石大路南延接深圳龙大高速段工程第二标段
工程量清单 第800章 管理、养护设施
子目号 | 子 目 名 称 | 单位 | 数量 | 单价(元) | 合价(元) | 参考单价
802-10 | 人（手）孔 |  |  |  | 0
802-10-1 | 人孔 |  |  |  | 0
802-10-1-1 | 砖砌井，壁厚370mm，净空（800×600×1450）mm | 座 | 345.000 |  | 0 | 2083.13
802-10-1-2 | 砖砌井，壁厚370mm，净空（1190×1190×1100）mm | 座 | 2.000 |  | 0 | 1490.00
802-10-2 | 手孔 |  |  |  | 0
802-10-2-1 | 2号井 | 座 | 112.000 |  | 0 | 1786.36
802-10-2-2 | 4号井 | 座 | 29.000 |  | 0 | 819.14
803-5 | 交换机 |  |  |  | 0
803-5-1 | 三层交换机（三层交换机,最大可配置≥16个千兆接口,本次配置≥8个（10/100/1000M自适应）电接口；≥4/6个千兆光接口（具体数量详见图纸）；≥6个万兆SFP+接口,2个模块化电源；10G端口可平滑升级到40G组网能力,交换容量≥350Gbps,包转发率≥160Mpps；支持跨设备链路聚合（含专用线缆）） | 台 | 1.000 |  | 0 | 12329.00
803-5-2 | 工业以太网交换机（≥6口10/100M以太网口,≥2个光接口,工业以太环网,网管型,符合《工业以太网交换机技术规范》（GB/T 30094-2013）） | 台 | 1.000 |  | 0 | 3609.00
803-5-3 | 工业以太网交换机（≥2个千兆光接口，≥4个10/100/1000M自适应电口；含2条尾纤（单模，1.5米SFP头） | 台 | 14.000 |  | 0 | 2735.86
803-5-4 | 站点视频汇聚交换机（三层交换机，最大可配置≥16个千兆接口，本次配置≥10个（10/100/1000M自适应）电接口；≥6个千兆光接口，支持路由组播。） | 台 | 1.000 |  | 0 | 12329.00
803-7 | 光缆 |  |  |  | 0
803-7-1 | 单模光缆 |  |  |  | 0
803-7-1-1 | 12芯以内 |  |  |  | 0
803-7-1-1-1 | 光缆（4芯，单模，铠装） | m | 440.000 |  | 0 | 9.33
803-7-1-2 | 24芯以内 |  |  |  | 0
803-7-1-2-1 | 光缆（24芯，单模，铠装） | m | 2400.000 |  | 0 | 12.91
803-9 | 光缆接头盒、终端盒 |  |  |  | 0
803-9-1 | 光缆接头盒（定制，IP65） | 个 | 14.000 |  | 0 | 687.07
803-12 | 接线箱 |  |  |  | 0
803-12-1 | Ⅱ型消防设备箱箱体（含安装） | 套 | 30.000 |  | 0 | 1625.10
803-12-2 | 设备箱安装支架 | 套 | 60.000 |  | 0 | 50.00
804-1 | 信息标志 |  |  |  | 0
804-1-5 | 交通信号灯 |  |  |  | 0
804-1-5-1 | 箭头灯 红黄绿三灯，Φ400的LED灯，加后程式黄闪倒计时器 | 套 | 12.000 |  | 0 | 1985.92
804-1-5-2 | 圆灯 红黄绿三灯，Φ400的LED灯，加后程式黄闪倒计时器 | 套 | 34.000 |  | 0 | 1985.79
804-1-5-3 | 行人信号灯 红绿双灯，Φ300的LED灯 | 套 | 71.000 |  | 0 | 1488.66
804-1-5-4 | 交通信号灯（一体化,红、黄、绿三可变,Φ400,LED光源,可视距离≥200米,功率≤30W,平均无故障时间≥50000h） | 套 | 4.000 |  | 0 | 12432.75
804-1-6 | 车道指示器 |  |  |  | 0
804-1-6-1 | 车道控制标志“红×绿↓”（红叉+绿箭头,LED,双面,有效显示尺寸300mm×300mm,视场角1°时的笔画平均亮度：红色≥5000cd/m2，绿色≥8000cd/m2；静态视认距离≥250m，动态视认距离≥210m,功率≤40W,整体平均无故障时间≥20000h） | 套 | 12.000 |  | 0 | 2888.50
804-1-6-2 | 车道控制标志“←”（左转绿箭头,LED,双面,,有效显示尺寸300mm×300mm,视场角1°时的笔画平均亮度：红色≥5000cd/m2，绿色≥8000cd/m2；静态视认距离≥250m，动态视认距离≥210m,功率≤40W,整体平均无故障时间≥20000h） | 套 | 2.000 |  | 0 | 4223.50
804-3 | 视频监控设施 |  |  |  | 0
804-3-1 | 高速智能球形摄像机
804-3-1-1 | 高清晰度变速球型变焦摄像机（≥200万像素，低照度变焦摄像机，≥IP67，含护罩及安装配件） | 套 | 4.000 |  | 0 | 7660.75
804-3-5 | 隧道内摄像机 |  |  |  | 0
804-3-5-1 | 高清晰度枪式彩色定焦摄像机（≥200万像素，彩色定焦摄像机，≥IP67，含护罩及安装配件） | 套 | 18.000 |  | 0 | 2083.67
804-3-7 | 视频设备箱 |  |  |  | 0
804-3-7-1 | 视频设备箱（Ⅱ型，≥IP65；含箱内配件） | 套 | 14.000 |  | 0 | 775.29
804-3-8 | 视频交通事件检测（视频交通事件检测[符合GB/T 28789-2012要求，含交通参数检测，按路计量） | 路 | 32.000 |  | 0 | 4323.25
804-10 | 区域控制器 |  |  |  | 0
804-10-2 | 区域控制器（按需配置,含触摸屏,不低于32位RISC CPU芯片,采用双CPU双电源,支持本地I/O容量不低于5000点,具有扩展存储卡功能） | 套 | 1.000 |  | 0 | 20674.00
804-11 | 计算机及网络设备 |  |  |  | 0
804-11-3 | 磁盘阵列 |  |  |  | 0
804-11-3-1 | IP-SAN（CPU处理器≥2个，主频≥2.2GHz，总核数≥20个，总线程数量≥40个；内存≥128GB；SSD硬盘≥2个，总容量≥1.6TB，SATA企业级硬盘总容量≥80T；千兆网口≥4个；含正版操作系统、视频存储软件，三年原厂服务。） | 台 | 1.000 |  | 0 | 45938.00
804-11-8 | 光纤收发器 | 台 | 6.000 |  | 0 | 534.67
804-11-9 | 有线专线租赁（100M带宽，一年（含调试期）） | 项 | 1.000 |  | 0 | 20000.00
805-3 | 租用社会光纤 | 项 | 6.000 |  | 0 | 5000.00
806-2 | 火灾报警系统 |  |  |  | 0
806-2-4 | 洞口声光报警器（红闪，声强不小于100db，支持220V交流配电，含220V转AC/24VDC电源模块、信号模块、安装件） | 套 | 30.000 |  | 0 | 458.50
806-3 | 消防设施 |  |  |  | 0
806-3-1 | 干粉灭火器 |  |  |  | 0
806-3-1-1 | 手提式(MF/ABC8) | 具 | 120.000 |  | 0 | 140.50
806-11 | 消防洞室防火门 |  |  |  | 0
806-11-3 | 隧道防火封堵 | 处 | 4.000 |  | 0 | 5000.00
807-2 | 变压器 |  |  |  | 0
807-2-1 | 干式变压器 |  |  |  | 0
807-2-1-1 | 户外箱变SCBH17-100kVA-10kV/0.4kV-NX2 | 台 | 3.000 |  | 0 | 93546.00
807-2-1-2 | 户外箱变SCBH17-125kVA-10kV/0.4kV-NX2 | 台 | 2.000 |  | 0 | 115892.00
807-2-1-3 | 户外箱变SCBH17-160kVA-10kV/0.4kV-NX2 | 台 | 2.000 |  | 0 | 147175.00
807-2-1-4 | 户外箱变SCBH17-200kVA-10kV/0.4kV-NX2 | 台 | 1.000 |  | 0 | 182922.00
807-2-1-5 | 户外箱变SCBH17-250kVA-10kV/0.4kV-NX2 | 台 | 1.000 |  | 0 | 227612.00
807-3 | 低压配电装置 |  |  |  | 0
807-3-3 | （配电）控制箱、柜
807-3-3-1 | 配电箱 |  |  |  | 0
807-3-3-1-2 | 接线盒 | 个 | 1595.000 |  | 0 | 17.04
807-3-3-1-3 | 路灯控制箱IP55 | 台 | 9.000 |  | 0 | 4439.00
807-3-3-1-4 | 动力照明配电箱 | 台 | 4.000 |  | 0 | 6073.75
807-3-3-1-5 | 电梯控制箱 | 台 | 8.000 |  | 0 | 4438.88
807-3-3-1-6 | 电梯井水泵控制箱 不锈钢600×500×200 | 台 | 8.000 |  | 0 | 4438.88
807-3-3-1-7 | 照明配电箱IP55，2mm厚不锈钢钢板制作 | 台 | 3.000 |  | 0 | 7709.33
807-3-3-1-8 | UPS电源配电箱（按图定制,含元器件、断路器等） | 台 | 1.000 |  | 0 | 3678.00
807-3-3-1-9 | I型配电箱（定制(4回路)） | 台 | 2.000 |  | 0 | 1775.50
807-3-3-1-10 | 消防应急照明配电箱（A型应急照明配电箱） | 台 | 2.000 |  | 0 | 1275.50
807-3-3-1-11 | 电缆接线控制箱 5mm厚镀锌钢板定制 300mm×300mm×200mm | 台 | 806.000 |  | 0 | 823.76
807-3-3-1-12 | 隧道供配电系统配电箱 | 台 | 1.000 |  | 0 | 6123.00
807-3-3-1-13 | 信号灯控制机 64路信号控制机；600×1700×710mm（W*H*D） | 台 | 6.000 |  | 0 | 17781.17
807-3-3-1-14 | 路口配电箱800×1600×600mm（W*H*D）；IP65 | 台 | 6.000 |  | 0 | 4439.00
807-3-4 | 机柜
807-3-4-1 | 机柜（19寸标准机柜，含安装配件，含≥4个电源插座） | 台 | 2.000 |  | 0 | 2743.50
807-3-5 | 低压开关
807-3-5-1 | 开关拆除 | 个 | 3.000 |  | 0 | 333.67
807-3-5-2 | 开关安装 | 个 | 3.000 |  | 0 | 5262.00
807-5 | 电源
807-5-3 | UPS
807-5-3-1 | UPS电源（三进三出,10kVA,GB/T 14715-2017 VFI）蓄电池全载维持时间60分钟 | 台 | 1.000 |  | 0 | 24129.00
807-5-4 | EPS
807-5-4-1 | EPS电源 15kW，三进三出，后备时间180分钟 | 台 | 1.000 |  | 0 | 72479.00
807-6 | 路灯
807-6-1 | 10m以内杆灯
807-6-1-1 | 单臂路灯 杆高6m | 套 | 45.000 |  | 0 | 4617.47
807-6-1-2 | 单臂路灯 杆高10m | 套 | 260.000 |  | 0 | 8036.48
807-6-1-3 | 双臂路灯 杆高10/6m | 套 | 111.000 |  | 0 | 8251.77
807-6-1-4 | 双臂路灯 杆高6/6m | 套 | 3.000 |  | 0 | 5457.67
807-6-1-5 | 庭院灯 杆高4m | 套 | 211.000 |  | 0 | 3612.02
807-6-1-6 | 悬臂式监控杆杆高6.5m，悬臂长6m | 套 | 4.000 |  | 0 | 9286.50
807-6-1-7 | 悬臂式监控杆杆高6.5m，悬臂长8m | 套 | 4.000 |  | 0 | 10292.00
807-6-1-8 | 悬臂式监控杆杆高6.5m，悬臂长10m | 套 | 8.000 |  | 0 | 11648.50
807-6-1-9 | 悬臂式监控杆杆高6.5m，悬臂长14m | 套 | 3.000 |  | 0 | 15318.33
807-6-1-10 | 人行信号灯杆高3.2m | 套 | 50.000 |  | 0 | 1672.52
807-6-1-11 | 庭院灯 杆高3.5m | 套 | 58.000 |  | 0 | 4325.52
807-6-2 | 15m以内杆灯
807-6-2-1 | 单臂路灯 杆高11m | 套 | 48.000 |  | 0 | 8805.21
807-6-2-2 | 单臂路灯 杆高13m | 套 | 724.000 |  | 0 | 10234.54
807-6-2-3 | 单臂路灯 杆高14m | 套 | 64.000 |  | 0 | 10755.77
807-6-2-4 | 双臂路灯 杆高11/6m | 套 | 158.000 |  | 0 | 9223.39
807-6-2-5 | 双臂路灯 杆高14/6m | 套 | 73.000 |  | 0 | 10767.05
807-6-2-6 | 双臂路灯 杆高11/11m | 套 | 17.000 |  | 0 | 18733.82
807-6-2-7 | 双臂路灯 杆高13/13m | 套 | 3.000 |  | 0 | 10613.00
807-6-2-8 | 单杆路灯 杆高14m | 套 | 153.000 |  | 0 | 10714.08
807-7 | 照明灯具
807-7-1 | LED灯
807-7-1-1 | LED道路灯
807-7-1-1-1 | 75W LED灯 | 套 | 51.000 |  | 0 | 1044.76
807-7-1-1-2 | 150W LED灯 | 套 | 147.000 |  | 0 | 1626.59
807-7-1-1-3 | 180W LED灯 | 套 | 113.000 |  | 0 | 1855.51
807-7-1-1-4 | 200W LED灯 | 套 | 82.000 |  | 0 | 2153.00
807-7-1-1-5 | 240W LED灯 | 套 | 994.000 |  | 0 | 2458.21
807-7-1-1-6 | 300W LED灯 | 套 | 127.000 |  | 0 | 2807.02
807-7-1-1-7 | 150+60W LED灯 | 套 | 97.000 |  | 0 | 2566.49
807-7-1-1-8 | 180+60W LED灯 | 套 | 11.000 |  | 0 | 2795.36
807-7-1-1-9 | 200+45W LED灯 | 套 | 25.000 |  | 0 | 3123.28
807-7-1-1-10 | 200+60W LED灯 | 套 | 136.000 |  | 0 | 3237.86
807-7-1-1-11 | 300+45W LED灯 | 套 | 2.000 |  | 0 | 3777.00
807-7-1-1-12 | 300+60W LED灯 | 套 | 71.000 |  | 0 | 3891.86
807-7-1-1-14 | 45W LED灯 | 套 | 211.000 |  | 0 | 825.45
807-7-1-1-15 | 20W LED灯 | 套 | 58.000 |  | 0 | 246.53
807-7-1-2 | LED隧道灯
807-7-1-2-1 | 截光型
807-7-1-2-1-1 | 30W LED隧道灯 截光型 | 套 | 48.000 |  | 0 | 425.81
807-7-1-2-1-2 | 50W LED隧道灯 截光型 | 套 | 361.000 |  | 0 | 579.94
807-7-1-2-1-3 | 75W LED隧道灯 截光型 | 套 | 783.000 |  | 0 | 762.95
807-7-1-2-1-4 | 100W LED隧道灯 截光型 | 套 | 221.000 |  | 0 | 899.20
807-7-1-2-1-6 | 120W LED隧道灯 截光型 | 套 | 50.000 |  | 0 | 1119.40
807-7-1-2-2 | 吸灯型
807-7-1-2-2-1 | 30W LED隧道灯 吸顶型 | 套 | 26.000 |  | 0 | 323.69
807-7-1-2-2-2 | 25W LED隧道灯 吸顶型 | 套 | 49.000 |  | 0 | 285.06
807-7-1-2-3 | 泛光型
807-7-1-2-3-1 | 隧道灯（LED-40W，泛光灯，防护等级不低于IP65） | 套 | 40.000 |  | 0 | 411.73
807-7-1-2-3-2 | 隧道灯（LED-40W，防护等级不低于IP65） | 套 | 24.000 |  | 0 | 444.75
807-7-1-2-3-3 | 隧道灯（LED-60W，防护等级不低于IP65） | 套 | 144.000 |  | 0 | 620.87
807-7-1-2-3-4 | 隧道灯（LED-120W，防护等级不低于IP65） | 套 | 16.000 |  | 0 | 1181.31
807-7-1-2-3-5 | 隧道灯（LED-180W，防护等级不低于IP65） | 套 | 18.000 |  | 0 | 1749.61
807-7-1-2-4 | 疏散应急型
807-7-1-2-4-1 | 疏散指示标志（LED-6W，带蓄电池，应急时间1.5h，防护等级不低于IP65） | 套 | 176.000 |  | 0 | 131.61
807-7-1-2-4-2 | A型消防应急照明灯（LED-6W，带蓄电池，应急时间1.5h，防护等级不低于IP65） | 套 | 176.000 |  | 0 | 104.20
807-7-6 | 指示标志（反光型）
807-7-6-1 | 人行横通道指示标志（反光型,按图（相应规范）定制） | 套 | 4.000 |  | 0 | 644.25
807-7-6-2 | 车行横通道指示标志（反光型,按图（相应规范）定制） | 套 | 2.000 |  | 0 | 644.00
807-7-6-3 | 消防设备箱指示标志（反光型） | 套 | 30.000 |  | 0 | 216.50
807-8 | 电缆
807-8-1 | 电力电缆
807-8-1-1 | 截面面积35mm2以内
807-8-1-1-2 | 电力电缆YJV-0.6/1kV，3×35+2×16 | m | 847.000 |  | 0 | 149.35
807-8-1-1-3 | 电力电缆YJV-0.6/1kV，3×2.5 | m | 1180.000 |  | 0 | 18.79
807-8-1-1-4 | 电力电缆YJV-0.6/1kV，3×16 | m | 1754.000 |  | 0 | 59.46
807-8-1-1-5 | 电力电缆YJV-0.6/1kV，3×4 | m | 634.000 |  | 0 | 24.03
807-8-1-1-6 | 电力电缆YJVP-0.6/1kV，3×4 | m | 120.000 |  | 0 | 24.03
807-8-1-1-7 | 电力电缆BV-0.6/1kV，1×16 | m | 1717.000 |  | 0 | 24.02
807-8-1-1-8 | YJV-0.6/1kV，5×16 | m | 1440.000 |  | 0 | 91.21
807-8-1-1-9 | 电力电缆YJV-0.6/1kV，5×4 | m | 560.000 |  | 0 | 32.69
807-8-1-1-10 | 电力电缆4芯，每芯截面4mm，潜水电力电缆 | m | 40.000 |  | 0 | 12.68
807-8-1-1-11 | 电力电缆5芯，每芯截面2.5mm，潜水控制电缆 | m | 40.000 |  | 0 | 12.68
807-8-1-1-12 | YJV-0.6/1kV，5×25 | m | 2164.000 |  | 0 | 138.98
807-8-1-1-13 | 电力电缆YJLHV-0.6/1kV，5×16 | m | 3580.000 |  | 0 | 19.37
807-8-1-1-14 | 电力电缆YJLHV-0.6/1kV，5×35 | m | 84309.000 |  | 0 | 32.10
807-8-1-1-31 | WDZ-YJY-0.6/1KV 1×6,燃烧性能B1（d0,t0）级 | m | 14520.000 |  | 0 | 15.36
807-8-1-1-32 | WDZN-YJY-0.6/1KV 1×6,燃烧性能B1（d0,t0）级 | m | 4840.000 |  | 0 | 17.10
807-8-1-1-33 | WDZ-YJY23-0.6/1KV 5×6,燃烧性能B1（d0,t0）级 | m | 2206.000 |  | 0 | 47.93
807-8-1-1-34 | WDZN-YJY23-0.6/1KV 5×6,燃烧性能B1（d0,t0）级 | m | 4422.000 |  | 0 | 47.94
807-8-1-1-35 | 配电导线 WDZB-BYJ,3×1.5 | m | 704.000 |  | 0 | 10.59
807-8-1-1-36 | 配电导线 WDZB-BYJ,3×2.5 | m | 484.000 |  | 0 | 11.54
807-8-1-1-37 | 等电位连接线 WDZB-BYJ,1×2.5 | m | 5644.000 |  | 0 | 6.50
807-8-1-1-38 | 电力电缆（WDZN-YJY23-0.6/1kV,5×10,燃烧性能B1（d0,t0）级） | m | 60.000 |  | 0 | 77.87
807-8-1-1-39 | 电力电缆（WDZN-YJY23-0.6/1kV,5×6,燃烧性能B1（d0,t0）级） | m | 10.000 |  | 0 | 55.30
807-8-1-1-40 | 电力电缆（WDZN-YJY23-0.6/1kV,5×4,燃烧性能B1（d0,t0）级） | m | 2710.000 |  | 0 | 43.74
807-8-1-2 | 截面面积120mm2以内
807-8-1-2-1 | 电力电缆YJLHV-0.6/1kV，4×70+1×35 | m | 120.000 |  | 0 | 67.52
807-8-1-2-2 | 电力电缆YJLHV-0.6/1kV，4×95+1×50 | m | 40.000 |  | 0 | 80.78
807-8-1-2-3 | 电力电缆YJLHV-0.6/1kV，4×120+1×70 | m | 20.000 |  | 0 | 94.10
807-8-1-2-4 | 电力电缆YJV-0.6/1kV，3×50+2×25 | m | 659.000 |  | 0 | 207.32
807-8-1-2-5 | 电力电缆 ZRC-YJV-8.7/15kV.3×120 | m | 9000.000 |  | 0 | 425.61
807-8-2 | 控制电缆
807-8-2-1 | 截面面积35mm2以内
807-8-2-1-1 | 控制电缆RVVP-300/500V,7×1.5 | m | 4250.000 |  | 0 | 19.28
807-8-2-1-2 | 控制电缆RVVP-300/500V,4×1.5 | m | 5587.000 |  | 0 | 17.12
807-8-2-1-3 | 控制电缆RVSP-300/500V,7×1.5 | m | 4250.000 |  | 0 | 19.28
807-8-2-1-4 | 控制电缆RVSP-300/500V,4×1.5 | m | 5587.000 |  | 0 | 17.12
807-8-2-1-5 | 屏蔽双绞线（STP-5e） | m | 375.000 |  | 0 | 6.25
807-8-2-1-6 | 信号电缆（车道指示器 WDZN－KYJY23 18×2.5） | m | 1355.000 |  | 0 | 72.54
807-8-2-1-7 | 信号电缆（交通信号灯 WDZN－KYJY23 14×2.5） | m | 1336.000 |  | 0 | 4.18
807-8-2-1-8 | 信号电缆（照明 WDZN－KYJY23 10×1.5） | m | 650.000 |  | 0 | 30.28
807-8-2-1-9 | 报警回路总线（NH-RVVSP-4×2.5） | m | 2000.000 |  | 0 | 21.57
807-8-4 | 穿刺线夹
807-8-4-1 | Ⅰ型线夹 主线6～35,支线1.5～10 | 个 | 726.000 |  | 0 | 70.61
807-8-4-2 | Ⅱ型线夹 主线6～50,支线6～35 | 个 | 64.000 |  | 0 | 82.16
807-8-4-3 | 绝缘穿刺线夹 主线6～35,支线1.5～10 | 个 | 1056.000 |  | 0 | 70.60
807-8-4-5 | 绝缘穿刺连接器(各型,符合DL/T 1190-2012) | 个 | 98.000 |  | 0 | 75.62
807-9 | 线槽
807-9-1 | 金属制品线槽
807-9-1-2 | 线槽宽度150~300mm以下
807-9-1-2-1 | 不锈钢，200X100mm，＆=1.0mm | m | 495.000 |  | 0 | 243.50
807-9-1-2-2 | 金属线槽（100×80）mm，壁厚2mm | m | 363.000 |  | 0 | 50.90
807-10 | 桥架、支架
807-10-1 | 桥架
807-10-1-1 | 节能桥架（JN-P1-200×100 VCI，荷载等级不低于B级） | m | 880.000 |  | 0 | 241.53
807-10-2 | 支架
807-10-2-1 | 摄像机支架 | 付 | 22.000 |  | 0 | 295.95
807-10-2-2 | 桥架安装底座（按图定制,与电缆桥架配套） | 付 | 440.000 |  | 0 | 40.44
807-11 | 原设施拆除
807-11-1 | 原消防设备箱拆除 | 处 | 12.000 |  | 0 | 342.25
807-12 | 箱变遮雨棚 | 项 | 1.000 |  | 0 | 56718.00
808 | 防雷接地系统
808-2 | 防雷器
808-2-1 | 电源防雷器
808-2-1-1 | 三相电涌保护器（SPD，BC级复合型） | 套 | 14.000 |  | 0 | 1716.29
808-2-1-2 | 单相电涌保护器（SPD，BC级复合型） | 套 | 8.000 |  | 0 | 1416.25
808-2-1-3 | 电源浪涌保护器（单相BC复合型，能量匹配的2只开关型型防雷器和2只限压型防雷器） | 套 | 16.000 |  | 0 | 1416.06
808-2-2 | 信号防雷器
808-2-2-1 | 信号电涌保护器（SPD，以太网信号） | 套 | 4.000 |  | 0 | 673.50
808-2-2-2 | 信号浪涌保护器（RJ45） | 套 | 12.000 |  | 0 | 894.75
808-3 | 接地系统
808-3-2 | 镀锌扁钢
808-3-2-1 | 热镀锌扁钢-40×4 | m | 4960.000 |  | 0 | 13.03
808-3-2-4 | 不锈钢接地扁钢-40×4 | m | 15745.000 |  | 0 | 34.47
808-3-3 | 镀锌扁角钢
808-3-3-1 | 人工垂直接地体∠5×50×50×2500，不锈钢角钢 | 根 | 16.000 |  | 0 | 142.94
808-3-3-2 | 人工垂直接地体∠5×50×50×2500，镀锌角钢 | 根 | 20.000 |  | 0 | 76.20
808-3-4 | 镀锌钢板
808-3-4-1 | 100×100×8热浸锌钢板 | 块 | 3044.000 |  | 0 | 55.21
808-3-4-2 | 100×100×8不锈钢钢板 | 块 | 1480.000 |  | 0 | 66.43
808-3-5 | 接地导线VV-1kV,1×35 | m | 250.000 |  | 0 | 43.88
808-3-6 | MEB端子箱
808-3-6-1 | MEB端子箱 | 块 | 8.000 |  | 0 | 329.50
808-3-7 | 镀锌圆钢
808-3-7-1 | φ16镀锌圆钢 | m | 25084.000 |  | 0 | 14.53
808-4 | 拆除工程
808-4-1 | 拆除隧道灯 | 套 | 760.000 |  | 0 | 10.33
808-4-2 | 拆除疏散指示标志 | 套 | 52.000 |  | 0 | 36.33
808-4-3 | 拆除电力电缆 | m | 4500.000 |  | 0 | 3.18
808-4-4 | 拆除电缆桥架 | m | 1940.000 |  | 0 | 156.86
808-4-5 | 拆除照明配电箱 | 个 | 4.000 |  | 0 | 145.50
809-1 | 铺设管道
809-1-1 | 铺设塑料管
809-1-1-1 | 1孔塑料管铺设
809-1-1-1-1 | 电缆保护管UPVC90，外径90mm，＆=4.5mm | 延米 | 180.000 |  | 0 | 30.33
809-1-1-1-2 | UPVC75，外径75mm，＆=4.0mm
809-1-1-1-2-1 | UPVC75，外径75mm，＆=4.0mm（悬臂敷设） | 延米 | 47241.000 |  | 0 | 25.94
809-1-1-1-2-2 | UPVC75，外径75mm，＆=4.0mm（埋地敷设） | 延米 | 25591.000 |  | 0 | 43.83
809-1-1-1-3 | 高压进线保护管 HDPE160管，＆=10mm | 延米 | 13500.000 |  | 0 | 60.22
809-1-1-1-6 | PVC管（Φ32） | 延米 | 420.000 |  | 0 | 5.83
809-1-1-4 | 4孔塑料管铺设
809-1-1-4-1 | 电缆保护管4×PE110，＆=5.5mm | 延米 | 370.000 |  | 0 | 134.14
809-1-1-8 | 8孔塑料管铺设
809-1-1-8-1 | 电缆保护管8×UPVC75，外径75mm，＆=4.0mm | 延米 | 160.000 |  | 0 | 80.76
809-1-2 | 铺设镀锌钢管
809-1-2-1 | 1孔镀锌钢管铺设
809-1-2-1-1 | 电缆保护管SC25，＆=2.5mm | 延米 | 540.000 |  | 0 | 27.91
809-1-2-1-2 | 电缆保护管SC32，＆=2.75mm | 延米 | 834.000 |  | 0 | 32.56
809-1-2-1-3 | 电缆保护管SC40，＆=2.75mm | 延米 | 40.000 |  | 0 | 42.73
809-1-2-1-4 | 可弯曲金属导管 KJG-V32重型 | 延米 | 2934.000 |  | 0 | 64.44
809-1-2-1-5 | 镀锌钢管（G32×3，含弯头、捆扎、固定、端头封堵） | 延米 | 2000.000 |  | 0 | 29.29
809-1-2-1-6 | 电缆保护管SC50，＆=3mm | 延米 | 420.000 |  | 0 | 48.00
809-1-2-2 | 2孔镀锌钢管铺设
809-1-2-2-1 | 电缆保护管2×SC50
809-1-2-2-1-1 | 电缆保护管2×SC50，＆=3.0mm（埋地敷设回填土） | 延米 | 340.000 |  | 0 | 72.64
809-1-2-2-1-2 | 电缆保护管2×SC50，＆=3.0mm（埋地敷设回填砂） | 延米 | 133.000 |  | 0 | 124.93
809-1-2-2-2 | 电缆保护管2×SC100，＆=3.25mm
809-1-2-2-2-1 | 电缆保护管2×SC100，＆=3.25mm（悬臂敷设） | 延米 | 59.000 |  | 0 | 114.47
809-1-2-2-2-2 | 电缆保护管2×SC100，＆=3.25mm（埋地敷设回填土） | 延米 | 121.000 |  | 0 | 138.77
809-1-2-2-2-3 | 电缆保护管2×SC100，＆=3.25mm（埋地敷设回填砂） | 延米 | 1349.000 |  | 0 | 223.19
809-1-2-2-3 | 敷设2根G50钢管(G50*3.5) | 延米 | 7801.000 |  | 0 | 80.67
809-1-2-4 | 4孔镀锌钢管铺设
809-1-2-4-1 | 电缆保护管4×SC100，＆=3.25mm
809-1-2-4-1-1 | 电缆保护管4×SC100，＆=3.25mm（埋地敷设回填土） | 延米 | 1046.000 |  | 0 | 277.35
809-1-2-4-1-2 | 电缆保护管4×SC100，＆=3.25mm（埋地敷设回填砂） | 延米 | 697.000 |  | 0 | 355.03
809-1-2-6 | 4孔镀锌钢管铺设
809-1-2-6-1 | 电缆保护管6×SC100，＆=3.25mm | 延米 | 455.000 |  | 0 | 485.53
809-1-3 | 铺设钢塑管
809-1-3-1 | 1孔钢塑管铺设
809-1-3-1-1 | 建筑电气用可弯曲金属导管（KJG-WVM50） | 延米 | 2250.000 |  | 0 | 67.16
809-1-3-1-2 | 可挠金属管KJG-WV-M-15 JG/T 526-2017 | 延米 | 484.000 |  | 0 | 47.94
| 清单 第 800 章合计 人民币 |  | 0